## Sheet1
AOA | -4 | -2 | 0 | 2 | 4 | 6 | 8 | 10 | 11 | 12 | 13 | 12.1 | 12.8 |  |  |  | Patm (m of Hg) | density (kg/m^3) | T (K)
P1_AOA | 7.4 | 7 | 6.8 | 6.9 | 7.4 | 8 | 8.7 | 9.3 | 9.5 | 9.5 | 8.9 | 9.5 | 9.1 |  |  |  | 0.75 | 13520 | 303.65
P2_AOA | 10.5 | 9.6 | 8.6 | 7.9 | 7.3 | 7 | 6.9 | 6.9 | 6.8 | 6.8 | 6.8 | 6.8 | 6.8
P3_AOA | 10.2 | 9.5 | 8.8 | 8.2 | 7.6 | 7.4 | 7.1 | 7 | 7 | 7 | 7 | 6.9 | 7 |  |  |  | patm | 99473.4 | Pa
P4_AOA | 9.8 | 9.4 | 8.8 | 8.3 | 7.8 | 7.6 | 7.4 | 7.3 | 7.3 | 7.2 | 7.3 | 7.2 | 7.2 |  |  |  | density of air | 1.1414 | kg/m^3
P5_AOA | 9.5 | 9.2 | 8.8 | 8.5 | 8.1 | 7.9 | 7.8 | 7.6 | 7.7 | 7.6 | 7.6 | 7.6 | 7.6 |  |  |  | flow velocity | 12.04 | m/s
P6_AOA | 9.4 | 9.1 | 8.8 | 8.6 | 8.3 | 8.2 | 8 | 8 | 7.9 | 7.9 | 7.9 | 7.9 | 7.9
P7_AOA | 9.3 | 9.1 | 8.8 | 8.7 | 8.5 | 8.3 | 8.3 | 8.3 | 8.3 | 8.3 | 8.3 | 8.3 | 8.4 |  |  |  | mach = | 0.034469
P8_AOA | 9.2 | 9 | 8.7 | 8.7 | 8.5 | 8.4 | 8.4 | 8.5 | 8.5 | 8.6 | 8.6 | 8.6 | 8.6 |  |  |  | Re/m = | 784875.3745
P9_AOA | 9.1 | 8.9 | 8.6 | 8.5 | 8.3 | 8.3 | 8.3 | 8.3 | 8.4 | 8.4 | 8.5 | 8.4 | 8.5
P10_AOA | 8.3 | 8.4 | 8.7 | 8.5 | 8.2 | 8.2 | 8.2 | 8.2 | 8.3 | 8.3 | 8.6 | 8.3 | 8.5
P11_AOA | 7.8 | 8.1 | 8.7 | 9 | 9.8 | 10.2 | 10.4 | 11 | 11 | 11.1 | 10.4 | 11 | 10.6
P12_AOA | 8.1 | 8.3 | 8.8 | 9 | 9.5 | 9.8 | 10.4 | 11 | 11 | 11.1 | 10.4 | 11.1 | 10.7
P13_AOA | 8.3 | 8.5 | 8.8 | 8.9 | 9.3 | 9.5 | 9.4 | 9.5 | 9.6 | 9.9 | 10.1 | 9.9 | 10.1
P14_AOA | 8.4 | 8.6 | 8.8 | 8.9 | 9.2 | 9.3 | 9.3 | 9.3 | 9.2 | 9.1 | 9.4 | 9.1 | 9.3
P15_AOA | 8.4 | 8.5 | 8.7 | 8.8 | 9.1 | 9.2 | 9.1 | 9 | 9 | 8.8 | 9 | 8.8 | 8.9
P16_AOA | 7.4 | 7.5 | 7.6 | 7.7 | 7.8 | 7.7 | 7.6 | 7.6 | 7.5 | 7.5 | 7.7 | 7.5 | 7.6
P_TEST_AOA | 6.8 | 6.8 | 6.8 | 6.8 | 6.8 | 6.8 | 6.8 | 6.8 | 6.8 | 6.8 | 6.8 | 6.8 | 6.8
P_SETTLING_AOA | 8.2 | 8.2 | 8.3 | 8.3 | 8.2 | 8.2 | 8.2 | 8.2 | 8.2 | 8.2 | 8.2 | 8.2 | 8.2
Alpha | -4 | -2 | 0 | 2 | 4 | 6 | 8 | 10 | 11 | 12.2 | 12.4 | 12.6 | 12.8 |  |  |  | x-cordinate | y-cordinate
cp1 | 0.5833 | 0.87495 | 1.0208 | 0.94786 | 0.5833 | 0.14582 | -0.36456 | -0.80203 | -0.94786 | -0.94786 | -0.51038 | -0.94786 | -0.65621 |  |  |  | 0 | 0
cp2 | -1.677 | -1.0208 | -0.29165 | 0.21874 | 0.65621 | 0.87495 | 0.94786 | 0.94786 | 1.0208 | 1.0208 | 1.0208 | 1.0208 | 1.0208 |  |  |  | 0.019802 | -0.01973
cp3 | -1.4582 | -0.94786 | -0.43747 | 0 | 0.43747 | 0.5833 | 0.80203 | 0.87495 | 0.87495 | 0.87495 | 0.87495 | 0.94786 | 0.87495 |  |  |  | 0.039604 | -0.02732
cp4 | -1.1666 | -0.87495 | -0.43747 | -0.072912 | 0.29165 | 0.43747 | 0.5833 | 0.65621 | 0.65621 | 0.72912 | 0.65621 | 0.72912 | 0.72912 |  |  |  | 0.059406 | -0.03359
cp5 | -0.94786 | -0.72912 | -0.43747 | -0.21874 | 0.072912 | 0.21874 | 0.29165 | 0.43747 | 0.36456 | 0.43747 | 0.43747 | 0.43747 | 0.43747 |  |  |  | 0.12871 | -0.04893
cp6 | -0.87495 | -0.65621 | -0.43747 | -0.29165 | -0.072912 | 0 | 0.14582 | 0.14582 | 0.21874 | 0.21874 | 0.21874 | 0.21874 | 0.21874 |  |  |  | 0.22772 | -0.0629
cp7 | -0.80203 | -0.65621 | -0.43747 | -0.36456 | -0.21874 | -0.072912 | -0.072912 | -0.072912 | -0.072912 | -0.072912 | -0.072912 | -0.072912 | -0.14582 |  |  |  | 0.41584 | -0.07454
cp8 | -0.72912 | -0.5833 | -0.36456 | -0.36456 | -0.21874 | -0.14582 | -0.14582 | -0.21874 | -0.21874 | -0.29165 | -0.29165 | -0.29165 | -0.29165 |  |  |  | 0.59406 | -0.06927
cp9 | -0.65621 | -0.51038 | -0.29165 | -0.21874 | -0.072912 | -0.072912 | -0.072912 | -0.072912 | -0.14582 | -0.14582 | -0.21874 | -0.14582 | -0.21874 |  |  |  | 0.78218 | -0.03967
cp10 | -0.072912 | -0.14582 | -0.36456 | -0.21874 | 0 | 0 | 0 | 0 | -0.072912 | -0.072912 | -0.29165 | -0.072912 | -0.21874 |  |  |  | 1 | 0
cp11 | 0.29165 | 0.072912 | -0.36456 | -0.5833 | -1.1666 | -1.4582 | -1.6041 | -2.0415 | -2.0415 | -2.1145 | -1.6041 | -2.0415 | -1.7499 |  |  |  | 0.059406 | 0.03359
cp12 | 0.072912 | -0.072912 | -0.43747 | -0.5833 | -0.94786 | -1.1666 | -1.6041 | -2.0415 | -2.0415 | -2.1145 | -1.6041 | -2.1145 | -1.8228 |  |  |  | 0.11881 | 0.04705
cp13 | -0.072912 | -0.21874 | -0.43747 | -0.51038 | -0.80203 | -0.94786 | -0.87495 | -0.94786 | -1.0208 | -1.2395 | -1.3853 | -1.2395 | -1.3853 |  |  |  | 0.22772 | 0.0629
cp14 | -0.14582 | -0.29165 | -0.43747 | -0.51038 | -0.72912 | -0.80203 | -0.80203 | -0.80203 | -0.72912 | -0.65621 | -0.87495 | -0.65621 | -0.80203 |  |  |  | 0.40594 | 0.07422
cp15 | -0.14582 | -0.21874 | -0.36456 | -0.43747 | -0.65621 | -0.72912 | -0.65621 | -0.5833 | -0.5833 | -0.43747 | -0.5833 | -0.43747 | -0.51038 |  |  |  | 0.58416 | 0.07028
cp16 | 0.5833 | 0.51038 | 0.43747 | 0.36456 | 0.29165 | 0.36456 | 0.43747 | 0.43747 | 0.51038 | 0.51038 | 0.36456 | 0.51038 | 0.43747 |  |  |  | 0.78218 | 0.03966
cp17 | 1.0208 | 1.0208 | 1.0208 | 1.0208 | 1.0208 | 1.0208 | 1.0208 | 1.0208 | 1.0208 | 1.0208 | 1.0208 | 1.0208 | 1.0208
cp18 | 0 | 0 | -0.072912 | -0.072912 | 0 | 0 | 0 | 0 | 0 | 0 | 0 | 0 | 0
Pressures at ports
AOA | -4 | -2 | 0 | 2 | 4 | 6 | 8 | 10 | 11 | 12 | 12.1 | 12.8 | 13 |  |  |  | AOA | -4 | -2 | 0 | 2 | 4 | 6 | 8 | 10 | 11 | 12 | 12.1 | 12.8 | 13
P1_AOA | 7.4 | 7 | 6.8 | 6.9 | 7.4 | 8 | 8.7 | 9.3 | 9.5 | 9.5 | 9.5 | 9.1 | 8.9 |  |  |  | P1_AOA | 99431.1748 | 99455.3035 | 99467.3678 | 99461.3357 | 99431.1748 | 99394.9818 | 99352.7566 | 99316.5636 | 99304.4993 | 99304.4993 | 99304.4993 | 99328.6279 | 99340.6923
P2_AOA | 10.5 | 9.6 | 8.6 | 7.9 | 7.3 | 7 | 6.9 | 6.9 | 6.8 | 6.8 | 6.8 | 6.8 | 6.8 |  |  |  | P2_AOA | 99244.1776 | 99298.4671 | 99358.7888 | 99401.014 | 99437.207 | 99455.3035 | 99461.3357 | 99461.3357 | 99467.3678 | 99467.3678 | 99467.3678 | 99467.3678 | 99467.3678
P3_AOA | 10.2 | 9.5 | 8.8 | 8.2 | 7.6 | 7.4 | 7.1 | 7 | 7 | 7 | 6.9 | 7 | 7 |  |  |  | P3_AOA | 99262.2741 | 99304.4993 | 99346.7244 | 99382.9175 | 99419.1105 | 99431.1748 | 99449.2713 | 99455.3035 | 99455.3035 | 99455.3035 | 99461.3357 | 99455.3035 | 99455.3035
P4_AOA | 9.8 | 9.4 | 8.8 | 8.3 | 7.8 | 7.6 | 7.4 | 7.3 | 7.3 | 7.2 | 7.2 | 7.2 | 7.3 |  |  |  | P4_AOA | 99286.4028 | 99310.5314 | 99346.7244 | 99376.8853 | 99407.0461 | 99419.1105 | 99431.1748 | 99437.207 | 99437.207 | 99443.2392 | 99443.2392 | 99443.2392 | 99437.207
P5_AOA | 9.5 | 9.2 | 8.8 | 8.5 | 8.1 | 7.9 | 7.8 | 7.6 | 7.7 | 7.6 | 7.6 | 7.6 | 7.6 |  |  |  | P5_AOA | 99304.4993 | 99322.5958 | 99346.7244 | 99364.821 | 99388.9496 | 99401.014 | 99407.0461 | 99419.1105 | 99413.0783 | 99419.1105 | 99419.1105 | 99419.1105 | 99419.1105
P6_AOA | 9.4 | 9.1 | 8.8 | 8.6 | 8.3 | 8.2 | 8 | 8 | 7.9 | 7.9 | 7.9 | 7.9 | 7.9 |  |  |  | P6_AOA | 99310.5314 | 99328.6279 | 99346.7244 | 99358.7888 | 99376.8853 | 99382.9175 | 99394.9818 | 99394.9818 | 99401.014 | 99401.014 | 99401.014 | 99401.014 | 99401.014
P7_AOA | 9.3 | 9.1 | 8.8 | 8.7 | 8.5 | 8.3 | 8.3 | 8.3 | 8.3 | 8.3 | 8.3 | 8.4 | 8.3 |  |  |  | P7_AOA | 99316.5636 | 99328.6279 | 99346.7244 | 99352.7566 | 99364.821 | 99376.8853 | 99376.8853 | 99376.8853 | 99376.8853 | 99376.8853 | 99376.8853 | 99370.8531 | 99376.8853
P8_AOA | 9.2 | 9 | 8.7 | 8.7 | 8.5 | 8.4 | 8.4 | 8.5 | 8.5 | 8.6 | 8.6 | 8.6 | 8.6 |  |  |  | P8_AOA | 99322.5958 | 99334.6601 | 99352.7566 | 99352.7566 | 99364.821 | 99370.8531 | 99370.8531 | 99364.821 | 99364.821 | 99358.7888 | 99358.7888 | 99358.7888 | 99358.7888
P9_AOA | 9.1 | 8.9 | 8.6 | 8.5 | 8.3 | 8.3 | 8.3 | 8.3 | 8.4 | 8.4 | 8.4 | 8.5 | 8.5 |  |  |  | P9_AOA | 99328.6279 | 99340.6923 | 99358.7888 | 99364.821 | 99376.8853 | 99376.8853 | 99376.8853 | 99376.8853 | 99370.8531 | 99370.8531 | 99370.8531 | 99364.821 | 99364.821
P10_AOA | 8.3 | 8.4 | 8.7 | 8.5 | 8.2 | 8.2 | 8.2 | 8.2 | 8.3 | 8.3 | 8.3 | 8.5 | 8.6 |  |  |  | P10_AOA | 99376.8853 | 99370.8531 | 99352.7566 | 99364.821 | 99382.9175 | 99382.9175 | 99382.9175 | 99382.9175 | 99376.8853 | 99376.8853 | 99376.8853 | 99364.821 | 99358.7888
P11_AOA | 7.8 | 8.1 | 8.7 | 9 | 9.8 | 10.2 | 10.4 | 11 | 11 | 11.1 | 11 | 10.6 | 10.4 |  |  |  | P11_AOA | 99407.0461 | 99388.9496 | 99352.7566 | 99334.6601 | 99286.4028 | 99262.2741 | 99250.2097 | 99214.0167 | 99214.0167 | 99207.9846 | 99214.0167 | 99238.1454 | 99250.2097
P12_AOA | 8.1 | 8.3 | 8.8 | 9 | 9.5 | 9.8 | 10.4 | 11 | 11 | 11.1 | 11.1 | 10.7 | 10.4 |  |  |  | P12_AOA | 99388.9496 | 99376.8853 | 99346.7244 | 99334.6601 | 99304.4993 | 99286.4028 | 99250.2097 | 99214.0167 | 99214.0167 | 99207.9846 | 99207.9846 | 99232.1132 | 99250.2097
P13_AOA | 8.3 | 8.5 | 8.8 | 8.9 | 9.3 | 9.5 | 9.4 | 9.5 | 9.6 | 9.9 | 9.9 | 10.1 | 10.1 |  |  |  | P13_AOA | 99376.8853 | 99364.821 | 99346.7244 | 99340.6923 | 99316.5636 | 99304.4993 | 99310.5314 | 99304.4993 | 99298.4671 | 99280.3706 | 99280.3706 | 99268.3063 | 99268.3063
P14_AOA | 8.4 | 8.6 | 8.8 | 8.9 | 9.2 | 9.3 | 9.3 | 9.3 | 9.2 | 9.1 | 9.1 | 9.3 | 9.4 |  |  |  | P14_AOA | 99370.8531 | 99358.7888 | 99346.7244 | 99340.6923 | 99322.5958 | 99316.5636 | 99316.5636 | 99316.5636 | 99322.5958 | 99328.6279 | 99328.6279 | 99316.5636 | 99310.5314
P15_AOA | 8.4 | 8.5 | 8.7 | 8.8 | 9.1 | 9.2 | 9.1 | 9 | 9 | 8.8 | 8.8 | 8.9 | 9 |  |  |  | P15_AOA | 99370.8531 | 99364.821 | 99352.7566 | 99346.7244 | 99328.6279 | 99322.5958 | 99328.6279 | 99334.6601 | 99334.6601 | 99346.7244 | 99346.7244 | 99340.6923 | 99334.6601
P16_AOA | 7.4 | 7.5 | 7.6 | 7.7 | 7.8 | 7.7 | 7.6 | 7.6 | 7.5 | 7.5 | 7.5 | 7.6 | 7.7 |  |  |  | P16_AOA | 99431.1748 | 99425.1426 | 99419.1105 | 99413.0783 | 99407.0461 | 99413.0783 | 99419.1105 | 99419.1105 | 99425.1426 | 99425.1426 | 99425.1426 | 99419.1105 | 99413.0783
P_TEST_AOA | 6.8 | 6.8 | 6.8 | 6.8 | 6.8 | 6.8 | 6.8 | 6.8 | 6.8 | 6.8 | 6.8 | 6.8 | 6.8
P_SETTLING_AOA | 8.2 | 8.2 | 8.3 | 8.3 | 8.2 | 8.2 | 8.2 | 8.2 | 8.2 | 8.2 | 8.2 | 8.2 | 8.2
Average of pressures Pi+1+Pi/2
|  | xi+1 - xi | yi+1 - yi | ds |  | Alpha | -4 | -2 | 0 | 2 | 4 | 6 | 8 | 10 | 11 | 12 | 12.1 | 12.8 | 13 |  |  |  | Alpha | -4 | -2 | 0 | 2 | 4 | 6 | 8 | 10 | 11 | 12 | 13
| 2:01 | 0.019802 | -0.01973 | 0.0028233 |  | p2-p1 | 99337.6762 | 99376.8853 | 99413.0783 | 99431.1748 | 99434.1909 | 99425.1426 | 99407.0461 | 99388.9496 | 99385.9335 | 99385.9335 | 99385.9335 | 99397.9979 | 99404.0301 |  |  |  | N | -68.2949 | -46.4358 | -15.1402 | -0.11946 | 31.5046 | 44.1961 | 48.7949 | 54.7375 | 52.7666 | 52.5575 | 52.3186
| 3:02 | 0.019802 | -0.00759 | 0.0021419 |  | p3-p2 | 99253.2258 | 99301.4832 | 99352.7566 | 99391.9657 | 99428.1587 | 99443.2392 | 99455.3035 | 99458.3196 | 99461.3357 | 99461.3357 | 99464.3517 | 99461.3357 | 99461.3357 |  |  |  | A | 0 | 0.97154 | -0.11289 | -0.4665 | 1.4359 | 2.879 | 4.4722 | 6.6162 | 6.69 | 0 | 0
| 4:03 | 0.019802 | -0.00627 | 0.0020979 |  | p4-p3 | 99274.3384 | 99307.5153 | 99346.7244 | 99379.9014 | 99413.0783 | 99425.1426 | 99440.2231 | 99446.2552 | 99446.2552 | 99449.2713 | 99452.2874 | 99449.2713 | 99446.2552 |  |  |  | L | -68.1287 | -46.3736 | -15.1402 | -0.10311 | 31.3279 | 43.6534 | 47.6984 | 52.7584 | 50.5222 | 51.4102 | 50.9791
| 5:04 | 0.069307 | -0.01534 | 0.0071694 |  | p5-p4 | 99295.451 | 99316.5636 | 99346.7244 | 99370.8531 | 99397.9979 | 99410.0622 | 99419.1105 | 99428.1587 | 99425.1426 | 99431.1748 | 99431.1748 | 99431.1748 | 99428.1587 |  |  |  | D | 4.7616 | 2.5907 | -0.11289 | -0.47038 | 3.6289 | 7.4807 | 11.2162 | 16.0161 | 16.6305 | 10.9219 | 11.7633
| 6:05 | 0.09901 | -0.01397 | 0.010099 |  | p6-p5 | 99307.5153 | 99325.6119 | 99346.7244 | 99361.8049 | 99382.9175 | 99391.9657 | 99401.014 | 99407.0461 | 99407.0461 | 99410.0622 | 99410.0622 | 99410.0622 | 99410.0622 |  |  |  | cl | -0.82349 | -0.56053 | -0.183 | -0.0012463 | 0.37867 | 0.52765 | 0.57654 | 0.6377 | 0.61067 | 0.62141 | 0.61619
| 7:06 | 0.18812 | -0.01164 | 0.019036 |  | p7-p6 | 99313.5475 | 99328.6279 | 99346.7244 | 99355.7727 | 99370.8531 | 99379.9014 | 99385.9335 | 99385.9335 | 99388.9496 | 99388.9496 | 99388.9496 | 99385.9335 | 99388.9496 |  |  |  | cd | 0.057554 | 0.031315 | -0.0013645 | -0.0056856 | 0.043863 | 0.090421 | 0.13557 | 0.19359 | 0.20102 | 0.13201 | 0.14219
| 8:07 | 0.17822 | 0.00527 | 0.018008 |  | p8-p7 | 99319.5797 | 99331.644 | 99349.7405 | 99352.7566 | 99364.821 | 99373.8692 | 99373.8692 | 99370.8531 | 99370.8531 | 99367.837 | 99367.837 | 99364.821 | 99367.837 |  |  |  | cl/cd | -14.3079 | -17.8999 | 134.1119 | 0.21921 | 8.6328 | 5.8355 | 4.2526 | 3.2941 | 3.0379 | 4.7071 | 4.3338
| 9:08 | 0.18812 | 0.0296 | 0.019234 |  | p9-p8 | 99325.6119 | 99337.6762 | 99355.7727 | 99358.7888 | 99370.8531 | 99373.8692 | 99373.8692 | 99370.8531 | 99367.837 | 99364.821 | 99364.821 | 99361.8049 | 99361.8049 |  |  |  | M,LE | -1.3524 | -0.9269 | -0.2991 | -0.0011232 | 3.0992 | 8.2806 | 8.7196 | 10.493 | 11.7591 | 9.3666 | 10.3601
| 10:09 | 0.21782 | 0.03967 | 0.022362 |  | p10-p9 | 99352.7566 | 99355.7727 | 99355.7727 | 99364.821 | 99379.9014 | 99379.9014 | 99379.9014 | 99379.9014 | 99373.8692 | 99373.8692 | 99373.8692 | 99364.821 | 99361.8049 |  |  |  | cm,le | -0.016346 | -0.011204 | -0.0036153 | -1.3576e-05 | 0.037461 | 0.10009 | 0.1054 | 0.12683 | 0.14213 | 0.11322 | 0.12523
| 11:10 | -0.94059 | 0.03359 | 0.095061 |  | p11-p10 | 99391.9657 | 99379.9014 | 99352.7566 | 99349.7405 | 99334.6601 | 99322.5958 | 99316.5636 | 99298.4671 | 99295.451 | 99292.4349 | 99295.451 | 99301.4832 | 99304.4993 |  |  |  | cm,c/4 | -0.22222 | -0.15134 | -0.049366 | -0.00032516 | 0.13213 | 0.232 | 0.24953 | 0.28626 | 0.2948 | 0.26857 | 0.27927
| 12:11 | 0.059406 | 0.01346 | 0.0061521 |  | p12-p11 | 99397.9979 | 99382.9175 | 99349.7405 | 99334.6601 | 99295.451 | 99274.3384 | 99250.2097 | 99214.0167 | 99214.0167 | 99207.9846 | 99211.0006 | 99235.1293 | 99250.2097
| 13:12 | 0.10891 | 0.01585 | 0.011116 |  | p13-p12 | 99382.9175 | 99370.8531 | 99346.7244 | 99337.6762 | 99310.5314 | 99295.451 | 99280.3706 | 99259.258 | 99256.2419 | 99244.1776 | 99244.1776 | 99250.2097 | 99259.258
| 14:13 | 0.17822 | 0.01132 | 0.018036 |  | p14-p13 | 99373.8692 | 99361.8049 | 99346.7244 | 99340.6923 | 99319.5797 | 99310.5314 | 99313.5475 | 99310.5314 | 99310.5314 | 99304.4993 | 99304.4993 | 99292.4349 | 99289.4188
| 15:14 | 0.17822 | -0.00394 | 0.018004 |  | p15-p14 | 99370.8531 | 99361.8049 | 99349.7405 | 99343.7084 | 99325.6119 | 99319.5797 | 99322.5958 | 99325.6119 | 99328.6279 | 99337.6762 | 99337.6762 | 99328.6279 | 99322.5958
| 16:15 | 0.19802 | -0.03062 | 0.020238 |  | p16-p15 | 99401.014 | 99394.9818 | 99385.9335 | 99379.9014 | 99367.837 | 99367.837 | 99373.8692 | 99376.8853 | 99379.9014 | 99385.9335 | 99385.9335 | 99379.9014 | 99373.8692
| 1:11 | 0.059406 | 0.03359 | 0.0068927 |  | p11-p1 | 99419.1105 | 99422.1266 | 99410.0622 | 99397.9979 | 99358.7888 | 99328.6279 | 99301.4832 | 99265.2902 | 99259.258 | 99256.2419 | 99259.258 | 99283.3867 | 99295.451
| 16:10 | 0.21782 | -0.03966 | 0.022362 |  | p16-p10 | 99404.0301 | 99397.9979 | 99385.9335 | 99388.9496 | 99394.9818 | 99397.9979 | 99401.014 | 99401.014 | 99401.014 | 99401.014 | 99401.014 | 99391.9657 | 99385.9335
Normal Force Terms
| Alpha | -4 | -2 | 0 | 2 | 4 | 6 | 8 | 10 | 11 | 12 | 13 |  |  |  | -2 | 0 | 2 | 4 | 6 | 8 | 10 | 11 | 12 | 13
| N2 | 1967.0847 | 1967.8611 | 1968.5778 | 1968.9361 | 1968.9958 | 1968.8167 | 1968.4583 | 1968.1 | 1968.0403 | 1968.0403 | 1968.0403 |  |  |  | -1960.7059 | -1961.42 | -1961.7771 | -1961.8366 | -1961.6581 | -1961.301 | -1960.944 | -1960.8845 | 0 | 0
| N3 | 1965.4124 | 1966.368 | 1967.3833 | 1968.1597 | 1968.8764 | 1969.175 | 1969.4139 | 1969.4736 | 1969.5334 | 1969.5334 | 1969.5931 |  |  |  | -753.6983 | -754.0874 | -754.385 | -754.6597 | -754.7742 | -754.8658 | -754.8886 | -754.9115 | 0 | 0
| N4 | 1965.8304 | 1966.4874 | 1967.2638 | 1967.9208 | 1968.5778 | 1968.8167 | 1969.1153 | 1969.2347 | 1969.2347 | 1969.2945 | 1969.3542 |  |  |  | -622.6581 | -622.904 | -623.112 | -623.32 | -623.3956 | -623.4902 | -623.528 | -623.528 | 0 | 0
| N5 | 6881.8698 | 6883.3331 | 6885.4234 | 6887.0957 | 6888.977 | 6889.8132 | 6890.4403 | 6891.0674 | 6890.8584 | 6891.2764 | 6891.2764 |  |  |  | -1523.5161 | -1523.9788 | -1524.3489 | -1524.7653 | -1524.9504 | -1525.0892 | -1525.228 | -1525.1817 | 0 | 0
| N6 | 9832.4371 | 9834.2288 | 9836.3192 | 9837.8123 | 9839.9027 | 9840.7985 | 9841.6944 | 9842.2916 | 9842.2916 | 9842.5903 | 9842.5903 |  |  |  | -1387.5788 | -1387.8737 | -1388.0844 | -1388.3794 | -1388.5058 | -1388.6322 | -1388.7164 | -1388.7164 | 0 | 0
| N7 | 18682.7652 | 18685.6022 | 18689.0065 | 18690.7086 | 18693.5455 | 18695.2477 | 18696.3824 | 18696.3824 | 18696.9498 | 18696.9498 | 18696.9498 |  |  |  | -1156.1852 | -1156.3959 | -1156.5012 | -1156.6767 | -1156.7821 | -1156.8523 | -1156.8523 | -1156.8874 | 0 | 0
| N8 | 17700.4375 | 17702.5876 | 17705.8127 | 17706.3502 | 17708.5003 | 17710.1128 | 17710.1128 | 17709.5753 | 17709.5753 | 17709.0378 | 17709.0378 |  |  |  | 523.4778 | 523.5731 | 523.589 | 523.6526 | 523.7003 | 523.7003 | 523.6844 | 523.6844 | 0 | 0
| N9 | 18685.0348 | 18687.3043 | 18690.7086 | 18691.276 | 18693.5455 | 18694.1129 | 18694.1129 | 18693.5455 | 18692.9781 | 18692.4108 | 18692.4108 |  |  |  | 2940.3952 | 2940.9309 | 2941.0201 | 2941.3773 | 2941.4665 | 2941.4665 | 2941.3773 | 2941.288 | 0 | 0
| N10 | 21641.2162 | 21641.8731 | 21641.8731 | 21643.844 | 21647.1289 | 21647.1289 | 21647.1289 | 21647.1289 | 21645.8149 | 21645.8149 | 21645.8149 |  |  |  | 3941.4435 | 3941.4435 | 3941.8024 | 3942.4007 | 3942.4007 | 3942.4007 | 3942.4007 | 3942.1614 | 0 | 0
| N12 | 5904.8375 | 5903.9416 | 5901.9707 | 5901.0748 | 5898.7456 | 5897.4913 | 5896.058 | 5893.9079 | 5893.9079 | 5893.5495 | 5893.7287 |  |  |  | 1337.6941 | 1337.2475 | 1337.0445 | 1336.5168 | 1336.2326 | 1335.9078 | 1335.4207 | 1335.4207 | 0 | 0
| N13 | 10823.8929 | 10822.579 | 10819.9511 | 10818.9657 | 10816.0093 | 10814.3669 | 10812.7244 | 10810.425 | 10810.0966 | 10808.7826 | 10808.7826 |  |  |  | 1575.028 | 1574.6456 | 1574.5022 | 1574.0719 | 1573.8329 | 1573.5939 | 1573.2592 | 1573.2114 | 0 | 0
| N14 | 17710.2122 | 17708.0621 | 17705.3745 | 17704.2995 | 17700.5369 | 17698.9243 | 17699.4618 | 17698.9243 | 17698.9243 | 17697.8492 | 17697.8492 |  |  |  | 1124.7756 | 1124.6049 | 1124.5366 | 1124.2976 | 1124.1952 | 1124.2294 | 1124.1952 | 1124.1952 | 0 | 0
| N15 | 17709.5753 | 17707.9628 | 17705.8127 | 17704.7377 | 17701.5126 | 17700.4375 | 17700.9751 | 17701.5126 | 17702.0501 | 17703.6626 | 17703.6626 |  |  |  | -391.4855 | -391.438 | -391.4142 | -391.3429 | -391.3191 | -391.331 | -391.3429 | -391.3548 | 0 | 0
| N16 | 19683.3888 | 19682.1943 | 19680.4026 | 19679.2081 | 19676.8191 | 19676.8191 | 19678.0136 | 19678.6108 | 19679.2081 | 19680.4026 | 19680.4026 |  |  |  | -3043.4743 | -3043.1973 | -3043.0126 | -3042.6432 | -3042.6432 | -3042.8279 | -3042.9202 | -3043.0126 | 0 | 0
| N11-1 | 5906.0917 | 5906.2709 | 5905.5542 | 5904.8375 | 5902.5082 | 5900.7165 | 5899.1039 | 5896.9538 | 5896.5955 | 5896.4163 | 5896.5955 |  |  |  | 3339.5892 | 3339.184 | 3338.7787 | 3337.4617 | 3336.4486 | 3335.5368 | 3334.3211 | 3334.1185 | 0 | 0
| N16-10 | 21652.3846 | 21651.0707 | 21648.4428 | 21649.0998 | 21650.4137 | 21651.0707 | 21651.7277 | 21651.7277 | 21651.7277 | 21651.7277 | 21651.7277 |  |  |  | -3942.1246 | -3941.6461 | -3941.7657 | -3942.005 | -3942.1246 | -3942.2442 | -3942.2442 | -3942.2442 | 0 | 0
Moment due to normal forces
| Alpha | -4 | -2 | 0 | 2 | 4 | 6 | 8 | 10 | 11 | 12 | 13 |  |  |  | -2 | 0 | 2 | 4 | 6 | 8 | 10 | 11 | 12 | 13
| N2 | 38.9522 | 38.9676 | 38.9818 | 136.4611 | 194.9503 | 370.3718 | 350.8127 | 370.237 | 428.6825 | 350.7382 | 389.7113 |  |  |  | 14.8818 | 12.2981 | 30.0937 | 27.4069 | 22.8337 | -10.3361 | -58.0439 | -77.7883 | 0 | 0
| N3 | 38.9191 | 38.938 | 38.9581 | 136.4072 | 194.9385 | 370.4392 | 350.983 | 370.4954 | 429.0077 | 351.0043 | 390.0188 |  |  |  | 5.7206 | 4.7281 | 11.5723 | 10.5426 | 8.7856 | -3.9781 | -22.3447 | -29.9473 | 0 | 0
| N4 | 38.9274 | 38.9404 | 38.9558 | 136.3907 | 194.9089 | 370.3718 | 350.9298 | 370.4505 | 428.9427 | 350.9618 | 389.9715 |  |  |  | 4.726 | 3.9056 | 9.5585 | 8.7078 | 7.2563 | -3.2858 | -18.4564 | -24.7354 | 0 | 0
| N5 | 136.2748 | 136.3038 | 136.3452 | 477.3239 | 682.0776 | 1296.1048 | 1227.9936 | 1296.3407 | 1500.9806 | 1228.1426 | 1364.6106 |  |  |  | 11.5635 | 9.5553 | 23.3835 | 21.301 | 17.7504 | -8.0372 | -45.1467 | -60.504 | 0 | 0
| N6 | 194.7019 | 194.7374 | 194.7788 | 681.8293 | 974.2488 | 1851.2412 | 1753.9572 | 1851.5221 | 2143.8676 | 1754.1169 | 1949.0297 |  |  |  | 10.5317 | 8.702 | 21.2932 | 19.3957 | 16.1622 | -7.3181 | -41.106 | -55.0904 | 0 | 0
| N7 | 369.9561 | 370.0123 | 370.0797 | 1295.3969 | 1850.8479 | 3516.9313 | 3332.0132 | 3517.1448 | 4072.607 | 3332.1143 | 3702.37 |  |  |  | 8.7754 | 7.2506 | 17.7407 | 16.1588 | 13.4649 | -6.0966 | -34.2428 | -45.8937 | 0 | 0
| N8 | 350.5041 | 350.5466 | 350.6105 | 1227.174 | 1753.3186 | 3331.6087 | 3156.2432 | 3331.5076 | 3857.5351 | 3156.0516 | 3506.7437 |  |  |  | -3.9732 | -3.2828 | -8.0319 | -7.3154 | -6.0959 | 2.7599 | 15.5011 | 20.7746 | 0 | 0
| N9 | 370.0011 | 370.046 | 370.1134 | 1295.4363 | 1850.8479 | 3516.7178 | 3331.6087 | 3516.6111 | 4071.7419 | 3331.3054 | 3701.4712 |  |  |  | -22.3176 | -18.4396 | -45.1152 | -41.091 | -34.2387 | 15.5015 | 87.0648 | 116.6809 | 0 | 0
| N10 | 428.5394 | 428.5524 | 428.5524 | 1500.0699 | 2143.2822 | 4072.2362 | 3857.8864 | 4072.2362 | 4714.9347 | 3857.6522 | 4286.3043 |  |  |  | -29.9156 | -24.7129 | -60.4672 | -55.0753 | -45.8895 | 20.7765 | 116.6951 | 156.3855 | 0 | 0
| N12 | 116.9276 | 116.9099 | 116.8708 | 408.9858 | 584.0348 | 1109.4302 | 1050.7778 | 1108.7561 | 1283.8228 | 1050.3307 | 1167.0762 |  |  |  | -10.1531 | -8.3845 | -20.5103 | -18.6711 | -15.5537 | 7.0402 | 39.5285 | 52.9761 | 0 | 0
| N13 | 214.3347 | 214.3087 | 214.2567 | 749.8301 | 1070.8931 | 2034.3879 | 1927.0113 | 2033.6463 | 2354.6769 | 1926.3088 | 2140.3551 |  |  |  | -11.9545 | -9.873 | -24.1529 | -21.9898 | -18.3194 | 8.2928 | 46.5685 | 62.4093 | 0 | 0
| N14 | 350.6976 | 350.655 | 350.6018 | 1227.0319 | 1752.5302 | 3329.5039 | 3154.345 | 3329.5039 | 3855.2151 | 3154.0576 | 3504.5281 |  |  |  | -8.537 | -7.0513 | -17.2504 | -15.7064 | -13.0856 | 5.9247 | 33.2762 | 44.5968 | 0 | 0
| N15 | 350.685 | 350.6531 | 350.6105 | 1227.0623 | 1752.6268 | 3329.7886 | 3154.6147 | 3329.9908 | 3855.896 | 3155.0936 | 3505.6793 |  |  |  | 2.9714 | 2.4543 | 6.0043 | 5.4671 | 4.555 | -2.0623 | -11.5838 | -15.525 | 0 | 0
| N16 | 389.7705 | 389.7468 | 389.7113 | 1363.9069 | 1948.2019 | 3701.5835 | 3506.9565 | 3701.9206 | 4286.5645 | 3507.3823 | 3897.1133 |  |  |  | 23.1 | 19.0808 | 46.6798 | 42.5057 | 35.4164 | -16.0357 | -90.0704 | -120.7163 | 0 | 0
| N11-1 | 116.9524 | 116.956 | 116.9418 | 409.2466 | 584.4073 | 1110.0369 | 1051.3206 | 1109.3291 | 1284.4082 | 1050.8416 | 1167.6438 |  |  |  | -25.3475 | -20.9367 | -51.2169 | -46.6243 | -38.8363 | 17.5783 | 98.6959 | 132.2645 | 0 | 0
| N16-10 | 428.7605 | 428.7345 | 428.6825 | 1500.4342 | 2143.6075 | 4072.9778 | 3858.7059 | 4073.1014 | 4716.2226 | 3858.7059 | 4287.4751 |  |  |  | 29.9207 | 24.7141 | 60.4667 | 55.0698 | 45.8863 | -20.7756 | -116.6904 | -156.3888 | 0 | 0
|  | -1.3524 | -0.91952 | -0.29981 | -0.0082793 | 3.1193 | 8.3141 | 8.6961 | 10.2972 | 11.4937 | 9.3666 | 10.3601 |  |  |  | -0.007374 | 0.00070783 | 0.0071561 | -0.020059 | -0.033512 | 0.023568 | 0.19584 | 0.26539 | 0 | 0